## Sheet1
String Type | Mass 'm' (kg) | Frequency 'f' (Hz) | Wavelength '𝜆' (meters) | Linear Mass Density '𝜇' (kg/m)
80-lb test | 0.15 | 40.61 | 1.135 | 0.00069193
| 0.25 | 52.15 | 1.135 | 0.0006993
| 0.35 | 61.805 | 1.13 | 0.00070322
| 0.45 | 70.102 | 1.135 | 0.0006966
| 0.55 | 77.65 | 1.135 | 0.00069393
| 0.65 | 84.23 | 1.135 | 0.00069697
| 0.75 | 90.24 | 1.135 | 0.00070064
| 0.85 | 96.17 | 1.135 | 0.00069916
|  | "=AVERAGE(E2:E9)" | Average: | 0.00069772
|  | "=AVEDEV(E2:E9)" | Average Deviation: | 2.8617e-06
|  | "=STDEV.P(E2:E9)" | Standard Deviation: | 3.4115e-06
LINEST
|  | "=LINEST(E2:E9,B2:B9)" | (Best Fit Line Slope): | 4.2728e-06
|  |  | (Best Fit line Y-Intercept): | 0.000696
String Type | Mass 'm' (kg) | Frequency 'f' (Hz) | Wavelength '𝜆' (meters) | Linear Mass Density '𝜇' (kg/m)
50-lb test | 0.15 | 48.82 | 1.135 | 0.00047877
| 0.25 | 66.68 | 1.135 | 0.00042774
| 0.35 | 77.76 | 1.135 | 0.00044034
| 0.45 | 87.545 | 1.135 | 0.00044667
| 0.55 | 96.302 | 1.135 | 0.00045116
| 0.65 | 104.6 | 1.135 | 0.00045194
| 0.75 | 112.2 | 1.135 | 0.00045322
| 0.85 | 119.2 | 1.135 | 0.00045509
|  | "=AVERAGE(E47:E54)" | Average: | 0.00045062
|  | "=AVEDEV(E47:E54)" | Average Deviation: | 9.275e-06
|  | "=STDEV.P(E47:E54)" | Standard Deviation: | 1.3537e-05
LINEST
|  | "=LINEST(E47:E54,B47:B54)" | (Best Fit Line Slope): | 1.0994e-07
|  |  | (Best Fit line Y-Intercept): | 0.000451
𝜇=𝑚𝑔/(𝑓𝜆)^2
𝜇=𝑚𝑔/(𝑓𝜆)^2